## Tension
diamètre (mm) | epaisseur (mm) |  | R0 (Ω) |  | 2H | 2B | HB | 6B
20 | 0.2 | 2H | 20 | déformation | R (Ω) | R (Ω) | R (Ω) | R (Ω)
25 | 0.2 | 2B | 423 | 0.01 | 23 | 1019 | 1019 | 59
30 | 0.2 | HB | 960 | 0.008 | 17 | 1012 | 1000 | 53
35 | 0.2 | 6B | 50 | 0.0066667 | 14 | 960 | 980 | 53
40 | 0.2 |  |  | 0.0057143 | 13 | 770 | 918 | 49
45 | 0.2 |  |  | 0.005 | 11 | 570 | 860 | 47
50 | 0.2 |  |  | 0.0044444 | 10 | 460 | 670 | 41
|  |  |  | 0.004 | 5 | 380 | 630 | 12
|  |  |  | déformation | ΔR/R0 (%) | ΔR/R0 (%) | ΔR/R0 (%) | ΔR/R0 (%)
|  |  |  | 0.01 | 15 | 140.8983 | 6.1458 | 18
|  |  |  | 0.008 | -15 | 139.2435 | 4.1667 | 6
|  |  |  | 0.0066667 | -30 | 126.9504 | 2.0833 | 6
|  |  |  | 0.0057143 | -35 | 82.0331 | -4.375 | -2
|  |  |  | 0.005 | -45 | 34.7518 | -10.4167 | -6
|  |  |  | 0.0044444 | -50 | 8.747 | -30.2083 | -18
|  |  |  | 0.004 | -75 | -10.1655 | -34.375 | -76
Tension
𝜀=(é𝑝𝑎𝑖𝑠𝑠𝑒𝑢𝑟 (𝑚𝑚))/(𝑑𝑖𝑎𝑚è𝑡𝑟𝑒 (𝑚𝑚))
ΔR
ΔR=𝑅−𝑅0

## Compression
diamètre (mm) | epaisseur (mm) |  | R0 (Ω) |  | 2H | 2B | HB | 6B
20 | 0.2 | 2H | 20 | déformation | R (Ω) | R (Ω) | R (Ω) | R (Ω)
25 | 0.2 | 2B | 423 | 0.01 | 12 | 520 | 785 | 15
30 | 0.2 | HB | 960 | 0.008 | 13 | 540 | 803 | 20
35 | 0.2 | 6B | 50 | 0.0066667 | 14 | 567 | 810 | 45
40 | 0.2 |  |  | 0.0057143 | 16 | 593 | 840 | 50
45 | 0.2 |  |  | 0.005 | 21 | 620 | 849 | 53
50 | 0.2 |  |  | 0.0044444 | 31 | 638 | 863 | 60
|  |  |  | 0.004 | 35 | 660 | 879 | 60
|  |  |  | déformation | ΔR/R0 (%) | ΔR/R0 (%) | ΔR/R0 (%) | ΔR/R0 (%)
|  |  |  | 0.01 | -40 | 22.9314 | -18.2292 | -70
|  |  |  | 0.008 | -35 | 27.6596 | -16.3542 | -60
|  |  |  | 0.0066667 | -30 | 34.0426 | -15.625 | -10
|  |  |  | 0.0057143 | -20 | 40.1891 | -12.5 | 0
|  |  |  | 0.005 | 5 | 46.5721 | -11.5625 | 6
|  |  |  | 0.0044444 | 55 | 50.8274 | -10.1042 | 20
|  |  |  | 0.004 | 75 | 56.0284 | -8.4375 | 20
𝜀=(é𝑝𝑎𝑖𝑠𝑠𝑒𝑢𝑟 (𝑚𝑚))/(𝑑𝑖𝑎𝑚è𝑡𝑟𝑒 (𝑚𝑚))
Compression
ΔR
ΔR=𝑅−𝑅0

## Flex sensor
diamètre (mm) | epaisseur (mm) | R0 (Ω) | déformation | R (Ω) | ΔR/R0 (%)
20 | 0.5 |  | 0.025
25 | 0.5 |  | 0.02
30 | 0.5 |  | 0.016667
35 | 0.5 |  | 0.014286
40 | 0.5 |  | 0.0125
45 | 0.5 |  | 0.011111
50 | 0.5 |  | 0.01